## Pinout
№ | Пины RTL-00\01 (RTL8710AF) | [9 empty] | Пины BW-16 (RTL8720DN)
| GPIO | SPI | UART | I2C | I2S | PWM | INT | JTAG, SW | SD | TRAP PIN | GPIO | SPI | UART | I2C | I2S | PWM | USB | JTAG, SW | ADC | TRAP PIN
1 | PC2 | 0_MOSI | 0_RTS |  | 1_SD_TX | PWM2 |  |  |  |  | PA13 | 1_MISO | LP_3_RXD |  | SD_TX1 | PWM1
2 | PC5 | 0_CS2 |  | 1_SCL |  |  | INT |  |  |  | PB3 | [6 empty] | SWCLK | ADC6
3 | CHIPEN | [6 empty] | Reset |  |  | CHIPEN | [6 empty] | Reset
4 | PE4 | 0_CS1 | [5 empty] | CLK,SWCLK |  |  | PA15 | 1_CS | LP_0_CTS
5 | PE1 | 0_CLK | 0_RTS | 2_SDA |  | PWM1 | INT | TDI |  |  | PA8 |  | LOG_RXD
6 | PE3 | 0_MISO | 0_RXD | 3_SDA |  | PWM3 | INT | TMS,SWDIO |  |  | PA27 |  | LP_0_RTS |  |  |  |  | SWDIO |  | 1=NORMAL BOOT
7 | PE2 | 0_MOSI | 0_CTS | 3_SCL |  | PWM2 | INT | TDO |  |  | PA26 | USI_MISO | LP_3_TXD | LP_SDA |  | PWM5 | HSDP
8 | VCC | - | [8 empty] | VCC | -
9 | PA2 | 1_CLK | 2_RTS | [5 empty] | CMD |  | -
10 | PC4 | 0_CS1 |  | 1_SDA | 1_SD_RX |  | INT |  |  |  | -
11 | PA5 | [7 empty] | D1 |  | -
12 | PA1 | 1_MOSI | 2_CTS |  |  |  | INT |  | D3 |  | -
13 | PA0 | 1_MISO | 2_RXD |  |  |  | INT |  | D2 |  | -
14 | PA3 | [7 empty] | CLK |  | -
15 | GND | - | [8 empty] | GND | -
16 | PE0 | 0_CS0 | 0_TXD | 2_SCL |  | PWM0 |  | TRST |  |  | PA25 | USI_MOSI | LP_3_RXD | LP_SCL |  | PWM4 | HSDM
17 | PA4 | 1_CS | 2_TXD | [5 empty] | D0 |  | PA7 |  | LOG_TXD | [6 empty] | 0=UART DOWNLOAD
18 | PC0 | 0_CS0 | 0_RXD |  | 1_WS | PWM0 |  |  |  |  | PA14 | 1_CLK | LP_0_RTS |  | SD_TX2
19 | PC3 | 0_MISO | 0_TXD |  | 1_MCK | PWM3 | INT |  |  |  | PA30 | USI_CLK |  |  |  | PWM1 |  |  |  | 1=INT 1.1V SPS MODE
20 | PC1 | 0_CLK | 0_CTS |  |  | PWM1 | INT |  |  |  | PA12 | 1_MOSI | LP_3_TXD |  | MCLK | PWM0
21 | PB1 |  | LOG_RXD | [7 empty] | PB2 |  | LP_3_RXD | [5 empty] | ADC5
22 | PB0 |  | LOG_TXD | [6 empty] | 0=FLASH BOOT | PB1 |  | LP_3_TXD | [5 empty] | ADC4
|  | Группы пинов: |  | S0
S1
S2
S3
Примечание: Можно использовать периферию только ОДНОЙ группы и нельзя смешивать пины разных групп различного назначения для использования в одном интерфейсе.